## breakthrough_parameters
breakthrough
parameters | value | unit
flow_rate | 9.6333e-08 | [L^3/t]
superficial_velocity | 0.01213 | [L/t]
initial_mass_fraction |  | [M/M]

## feed_concentration
bed_volume | time | PFPeA | PFHxA | GenX | PFBA | PFMOAA | PMPA | 4:2 FTS
2500 | 3091.7104 | 3.63e-06 | 4.037e-05 | 2.727e-05 | 5.32e-06 | 6.06e-06 | 7.36e-06 | 0
2500 | 3091.7104 | 5.43e-06 | 5.445e-05 | 3.693e-05 | 9.09e-06 | 7.48e-06 | 2.71e-06 | 0
5000 | 6183.4207 | 4.88e-06 | 5.891e-05 | 4.288e-05 | 9.01e-06 | 5.81e-06 | 2.62e-06 | 0
5000 | 6183.4207 | 3.5e-06 | 4.985e-05 | 2.96e-05 | 5.84e-06 | 6.86e-06 | 1.4e-06 | 0
7500 | 9275.1311 | 1.53e-06 | 3.582e-05 | 2.128e-05 | 2.1e-06 | 7.33e-06 | 1.1e-07 | 0
7500 | 9275.1311 | 2.71e-06 | 4.064e-05 | 2.226e-05 | 5.77e-06 | 1.413e-05 | 1.46e-06 | 0
10000 | 12366.8414 | 2.42e-06 | 3.789e-05 | 2.438e-05 | 6.5e-06 | 1.63e-05 | 1.55e-06 | 5.81e-06
10000 | 12366.8414 | 2.28e-06 | 3.607e-05 | 2.681e-05 | 8.29e-06 | 2.033e-05 | 2.19e-06 | 0
15000 | 18550.2621 | 3.24e-06 | 4.822e-05 | 2.878e-05 | 1.142e-05 | 3.675e-05 | 2.48e-06 | 0
15000 | 18550.2621 | 1.52e-06 | 2.609e-05 | 1.54e-05 | 1.224e-05 | 4.425e-05 | 2.39e-06 | 0
20000 | 24733.6829 | 3.62e-06 | 4.841e-05 | 3.093e-05 | 2.205e-05 | 6.488e-05 | 4.18e-06 | 0
20000 | 24733.6829 | 9.18e-06 | 7.803e-05 | 5.294e-05 | 3.942e-05 | 8.957e-05 | 9.77e-06 | 0
25000 | 30917.1036 | 5.95e-06 | 5.871e-05 | 3.712e-05 | 4.142e-05 | 9.727e-05 | 9.91e-06 | 0
25000 | 30917.1036 | 5.91e-06 | 4.645e-05 | 3.002e-05 | 5.221e-05 | 0.00013552 | 1.228e-05 | 9e-07
30000 | 37100.5243 | 5.12e-06 | 5.36e-05 | 3.552e-05 | 5.548e-05 | 0.00013414 | 1.235e-05 | 0
30000 | 37100.5243 | 7.56e-06 | 4.493e-05 | 2.98e-05 | 7.315e-05 | 0.00017838 | 1.814e-05 | 3.36e-06
35000 | 43283.945 | 5.03e-06 | 5.19e-05 | 3.403e-05 | 7.486e-05 | 0.00017062 | 1.742e-05 | 6.1e-07
40000 | 49467.3657 | 6.93e-06 | 4.648e-05 | 3.149e-05 | 0.0001048 | 0.00022377 | 2.662e-05 | 2.71e-06
40000 | 49467.3657 | 1.197e-05 | 4.75e-05 | 2.808e-05 | 0.00014709 | 0.00029858 | 3.792e-05 | 8.26e-06
50000 | 61834.2072 | 1.328e-05 | 5.76e-05 | 3.482e-05 | 0.00015352 | 0.00027833 | 4.204e-05 | 1.024e-05
50000 | 61834.2072 | 1.793e-05 | 5.064e-05 | 3.095e-05 | 0.00019631 | 0.00030032 | 5.407e-05 | 1.526e-05
60000 | 74201.0486 | 2.35e-05 | 7.165e-05 | 5.307e-05 | 0.00023512 | 0.00033776 | 6.965e-05 | 1.724e-05
60000 | 74201.0486 | 2.73e-05 | 5.466e-05 | 3.828e-05 | 0.00026184 | 0.00030254 | 7.674e-05 | 2.174e-05
70000 | 86567.89 | 2.51e-05 | 4.253e-05 | 2.772e-05 | 0.00025982 | 0.00030868 | 7.749e-05 | 2.361e-05
70000 | 86567.89 | 3.826e-05 | 5.251e-05 | 3.618e-05 | 0.0003198 | 0.00031034 | 0.00010391 | 3.747e-05
80000 | 98934.7315 | 3.411e-05 | 4.861e-05 | 3.275e-05 | 0.00031054 | 0.00031117 | 9.779e-05 | 3.223e-05
80000 | 98934.7315 | 5.75e-05 | 0.00010802 | 7.246e-05 | 0.00037168 | 0.00032172 | 0.00013829 | 5.33e-05
90000 | 111301.5729 | 4.649e-05 | 5.593e-05 | 3.729e-05 | 0.00034883 | 0.00031186 | 0.00012242 | 4.889e-05
90000 | 111301.5729 | 7.306e-05 | 0.00011523 | 7.243e-05 | 0.00040004 | 0.00032265 | 0.00016341 | 7.17e-05
100000 | 123668.4143 | 5.493e-05 | 3.633e-05 | 2.556e-05 | 0.00036224 | 0.00030648 | 0.00013947 | 5.826e-05
100000 | 123668.4143 | 8.835e-05 | 0.0001331 | 8.192e-05 | 0.00039522 | 0.0003175 | 0.00017839 | 7.901e-05
110000 | 136035.2558 | 7.359e-05 | 6.251e-05 | 4.653e-05 | 0.00038926 | 0.00031852 | 0.00016646 | 7.636e-05
110000 | 136035.2558 | 0.00010768 | 0.00011598 | 7.951e-05 | 0.00039893 | 0.00031717 | 0.00019417 | 0.00010153
120000 | 148402.0972 | 8.147e-05 | 6.788e-05 | 4.474e-05 | 0.00037264 | 0.00030263 | 0.00017245 | 8.297e-05
120000 | 148402.0972 | 0.00012493 | 8.868e-05 | 6.032e-05 | 0.00038849 | 0.00031634 | 0.00020022 | 0.00011412
130000 | 160768.9386 | 9.146e-05 | 5.709e-05 | 3.696e-05 | 0.00036032 | 0.00029148 | 0.00017599 | 9.085e-05
130000 | 160768.9386 | 0.00029122 | 9.65e-05 | 6.143e-05 | 0.00037375 | 0.00029803 | 0.00019797 | 0.00027643
150000 | 185502.6215 | 0.00013316 | 6.952e-05 | 4.7e-05 | 0.00039126 | 0.00031665 | 0.00020416 | 0.00013344
150000 | 185502.6215 | 0.00033543 | 8.701e-05 | 7.536e-05 | 0.00038667 | 0.00031173 | 0.00020682 | 0.00032375
170000 | 210236.3044 | 0.00014657 | 5.788e-05 | 3.533e-05 | 0.00034991 | 0.00028222 | 0.00018817 | 0.00015167
170000 | 210236.3044 | 0.00013631 | 7.065e-05 | 4.661e-05 | 0.00038369 | 0.00030849 | 0.00019978 | 0.00013708
190000 | 234969.9872 | 0.00019166 | 6.797e-05 | 4.499e-05 | 0.00037777 | 0.00030842 | 0.0002025 | 0.00020025
190000 | 234969.9872 | 0.00017652 | 6.044e-05 | 4.08e-05 | 0.00037746 | 0.00030237 | 0.00020131 | 0.00017682
210000 | 259703.6701 | 0.000241 | 7.659e-05 | 6.078e-05 | 0.00037688 | 0.00030866 | 0.00020272 | 0.00024479
210000 | 259703.6701 | 0.00021986 | 6.852e-05 | 5.217e-05 | 0.00037603 | 0.00030634 | 0.00019998 | 0.00022305
226500 | 280108.9585 | 0.00028787 | 0.00013232 | 8.654e-05 | 0.00039334 | 0.00031596 | 0.00020872 | 0.00026277
230000 | 284437.353 | 0.00025986 | 7.637e-05 | 6.043e-05 | 0.00038104 | 0.00030501 | 0.00020358 | 0.00025077
237000 | 293094.142 | 0.00030588 | 0.0001608 | 0.00010458 | 0.00039819 | 0.00032548 | 0.00021371 | 0.0002777
250000 | 309171.0358 | 0.00035138 | 9.044e-05 | 7.717e-05 | 0.0003841 | 0.00031326 | 0.00020611 | 0.00032614

## effluent_concentration
bed_volume | time | PFPeA | PFHxA | GenX | PFBA | PFMOAA | PMPA | 4:2 FTS
2500 | 51.5285 | 3.63e-06 | 4.037e-05 | 2.727e-05 | 5.32e-06 | 6.06e-06 | 7.36e-06 | 0
2500 | 51.5285 | 5.43e-06 | 5.445e-05 | 3.693e-05 | 9.09e-06 | 7.48e-06 | 2.71e-06 | 0
5000 | 103.057 | 4.88e-06 | 5.891e-05 | 4.288e-05 | 9.01e-06 | 5.81e-06 | 2.62e-06 | 0
5000 | 103.057 | 3.5e-06 | 4.985e-05 | 2.96e-05 | 5.84e-06 | 6.86e-06 | 1.4e-06 | 0
7500 | 154.5855 | 1.53e-06 | 3.582e-05 | 2.128e-05 | 2.1e-06 | 7.33e-06 | 1.1e-07 | 0
7500 | 154.5855 | 2.71e-06 | 4.064e-05 | 2.226e-05 | 5.77e-06 | 1.413e-05 | 1.46e-06 | 0
10000 | 206.114 | 2.42e-06 | 3.789e-05 | 2.438e-05 | 6.5e-06 | 1.63e-05 | 1.55e-06 | 5.81e-06
10000 | 206.114 | 2.28e-06 | 3.607e-05 | 2.681e-05 | 8.29e-06 | 2.033e-05 | 2.19e-06 | 0
15000 | 309.171 | 3.24e-06 | 4.822e-05 | 2.878e-05 | 1.142e-05 | 3.675e-05 | 2.48e-06 | 0
15000 | 309.171 | 1.52e-06 | 2.609e-05 | 1.54e-05 | 1.224e-05 | 4.425e-05 | 2.39e-06 | 0
20000 | 412.228 | 3.62e-06 | 4.841e-05 | 3.093e-05 | 2.205e-05 | 6.488e-05 | 4.18e-06 | 0
20000 | 412.228 | 9.18e-06 | 7.803e-05 | 5.294e-05 | 3.942e-05 | 8.957e-05 | 9.77e-06 | 0
25000 | 515.2851 | 5.95e-06 | 5.871e-05 | 3.712e-05 | 4.142e-05 | 9.727e-05 | 9.91e-06 | 0
25000 | 515.2851 | 5.91e-06 | 4.645e-05 | 3.002e-05 | 5.221e-05 | 0.00013552 | 1.228e-05 | 9e-07
30000 | 618.3421 | 5.12e-06 | 5.36e-05 | 3.552e-05 | 5.548e-05 | 0.00013414 | 1.235e-05 | 0
30000 | 618.3421 | 7.56e-06 | 4.493e-05 | 2.98e-05 | 7.315e-05 | 0.00017838 | 1.814e-05 | 3.36e-06
35000 | 721.3991 | 5.03e-06 | 5.19e-05 | 3.403e-05 | 7.486e-05 | 0.00017062 | 1.742e-05 | 6.1e-07
40000 | 824.4561 | 6.93e-06 | 4.648e-05 | 3.149e-05 | 0.0001048 | 0.00022377 | 2.662e-05 | 2.71e-06
40000 | 824.4561 | 1.197e-05 | 4.75e-05 | 2.808e-05 | 0.00014709 | 0.00029858 | 3.792e-05 | 8.26e-06
50000 | 1030.5701 | 1.328e-05 | 5.76e-05 | 3.482e-05 | 0.00015352 | 0.00027833 | 4.204e-05 | 1.024e-05
50000 | 1030.5701 | 1.793e-05 | 5.064e-05 | 3.095e-05 | 0.00019631 | 0.00030032 | 5.407e-05 | 1.526e-05
60000 | 1236.6841 | 2.35e-05 | 7.165e-05 | 5.307e-05 | 0.00023512 | 0.00033776 | 6.965e-05 | 1.724e-05
60000 | 1236.6841 | 2.73e-05 | 5.466e-05 | 3.828e-05 | 0.00026184 | 0.00030254 | 7.674e-05 | 2.174e-05
70000 | 1442.7982 | 2.51e-05 | 4.253e-05 | 2.772e-05 | 0.00025982 | 0.00030868 | 7.749e-05 | 2.361e-05
70000 | 1442.7982 | 3.826e-05 | 5.251e-05 | 3.618e-05 | 0.0003198 | 0.00031034 | 0.00010391 | 3.747e-05
80000 | 1648.9122 | 3.411e-05 | 4.861e-05 | 3.275e-05 | 0.00031054 | 0.00031117 | 9.779e-05 | 3.223e-05
80000 | 1648.9122 | 5.75e-05 | 0.00010802 | 7.246e-05 | 0.00037168 | 0.00032172 | 0.00013829 | 5.33e-05
90000 | 1855.0262 | 4.649e-05 | 5.593e-05 | 3.729e-05 | 0.00034883 | 0.00031186 | 0.00012242 | 4.889e-05
90000 | 1855.0262 | 7.306e-05 | 0.00011523 | 7.243e-05 | 0.00040004 | 0.00032265 | 0.00016341 | 7.17e-05
100000 | 2061.1402 | 5.493e-05 | 3.633e-05 | 2.556e-05 | 0.00036224 | 0.00030648 | 0.00013947 | 5.826e-05
100000 | 2061.1402 | 8.835e-05 | 0.0001331 | 8.192e-05 | 0.00039522 | 0.0003175 | 0.00017839 | 7.901e-05
110000 | 2267.2543 | 7.359e-05 | 6.251e-05 | 4.653e-05 | 0.00038926 | 0.00031852 | 0.00016646 | 7.636e-05
110000 | 2267.2543 | 0.00010768 | 0.00011598 | 7.951e-05 | 0.00039893 | 0.00031717 | 0.00019417 | 0.00010153
120000 | 2473.3683 | 8.147e-05 | 6.788e-05 | 4.474e-05 | 0.00037264 | 0.00030263 | 0.00017245 | 8.297e-05
120000 | 2473.3683 | 0.00012493 | 8.868e-05 | 6.032e-05 | 0.00038849 | 0.00031634 | 0.00020022 | 0.00011412
130000 | 2679.4823 | 9.146e-05 | 5.709e-05 | 3.696e-05 | 0.00036032 | 0.00029148 | 0.00017599 | 9.085e-05
130000 | 2679.4823 | 0.00029122 | 9.65e-05 | 6.143e-05 | 0.00037375 | 0.00029803 | 0.00019797 | 0.00027643
150000 | 3091.7104 | 0.00013316 | 6.952e-05 | 4.7e-05 | 0.00039126 | 0.00031665 | 0.00020416 | 0.00013344
150000 | 3091.7104 | 0.00033543 | 8.701e-05 | 7.536e-05 | 0.00038667 | 0.00031173 | 0.00020682 | 0.00032375
170000 | 3503.9384 | 0.00014657 | 5.788e-05 | 3.533e-05 | 0.00034991 | 0.00028222 | 0.00018817 | 0.00015167
170000 | 3503.9384 | 0.00013631 | 7.065e-05 | 4.661e-05 | 0.00038369 | 0.00030849 | 0.00019978 | 0.00013708
190000 | 3916.1665 | 0.00019166 | 6.797e-05 | 4.499e-05 | 0.00037777 | 0.00030842 | 0.0002025 | 0.00020025
190000 | 3916.1665 | 0.00017652 | 6.044e-05 | 4.08e-05 | 0.00037746 | 0.00030237 | 0.00020131 | 0.00017682
210000 | 4328.3945 | 0.000241 | 7.659e-05 | 6.078e-05 | 0.00037688 | 0.00030866 | 0.00020272 | 0.00024479
210000 | 4328.3945 | 0.00021986 | 6.852e-05 | 5.217e-05 | 0.00037603 | 0.00030634 | 0.00019998 | 0.00022305
226500 | 4668.4826 | 0.00028787 | 0.00013232 | 8.654e-05 | 0.00039334 | 0.00031596 | 0.00020872 | 0.00026277
230000 | 4740.6226 | 0.00025986 | 7.637e-05 | 6.043e-05 | 0.00038104 | 0.00030501 | 0.00020358 | 0.00025077
237000 | 4884.9024 | 0.00030588 | 0.0001608 | 0.00010458 | 0.00039819 | 0.00032548 | 0.00021371 | 0.0002777
250000 | 5152.8506 | 0.00035138 | 9.044e-05 | 7.717e-05 | 0.0003841 | 0.00031326 | 0.00020611 | 0.00032614

## initial_concentration
bed_volume | time | PFPeA | PFHxA | GenX | PFBA | PFMOAA | PMPA | 4:2 FTS
0 | 0 | 0.00033552 | 0.00039467 | 0.00034074 | 0.0003803 | 0.00029318 | 0.00019473 | 0.00030369